## Instructions & Data Entry
INTRODUCCION | Este es el V-MAC (MAC variable). Úselo con el MAC para evaluar las tareas repetitivas de manipulación manual con pesos variables y / o frecuencias de manejo durante un turno de trabajo. Este manejo ocurre en muchos trabajos diferentes, pero un ejemplo típico es la preparación de pedidos en el almacenamiento.
Los pasos a seguir | Encuentre los pesos de todos los artículos que un individuo levanta durante un turno de trabajo e ingréselos en la hoja de cálculo. Los pesos deben estar en kg. Puede ingresar datos para hasta 16 tareas con hasta 512 elementos cada una. Para las tareas donde los artículos se transportan a más de 2 metros, también ingrese la distancia de acarreo promedio para cada levantamiento.
Haga clic en el enlace o la pestaña a continuación para ver la longitud del cambio. El gráfico tiene en cuenta los descansos oficiales y permite un tiempo para otras actividades.
Número de Tarea | 1 | 2 | 3 | 4 | 5 | 6 | 7 | 8 | 9 | 10 | 11 | 12 | 13 | 14 | 15 | 16
Descripción de la tarea o código | Nombre tarea 1 | Nombre tarea 2 | Nombre tarea 3 | Nombre tarea 4 | Nombre de la tarea 5 | Nombre de la tarea 6 | Nombre de la tarea 7 | Nombre de la tarea 8 | Nombre de la tarea 9 | Nombre de la tarea 10 | Nombre de la tarea 11 | Nombre de la tarea 12 | Nombre de la tarea 13 | Nombre de la tarea 14 | Nombre de la tarea 15 | Nombre de la tarea 16
Ingrese la distancia de acarreo promedio para cada tarea (m) | 0 | 0 | 0 | 0 | 0 | 0 | 0 | 0 | 0 | 0 | 0 | 0 | 0 | 0 | 0 | 0
Estos son los números de levantamientos ingresados para cada tarea | 0 | 0 | 0 | 0 | 0 | 0 | 0 | 0 | 0 | 0 | 0 | 0 | 0 | 0 | 0 | 0
Pesos de levantamientos indivituales (kg)
Haga clic en la duración del turno para ir a la hoja correcta
Duración de turno entre 4 a 8 horas
Duración de turno entre 8 a 12 horas
Note on B6: Ingrese la distancia de acarreo promedio para cada levantamiento en esta tarea
Note on B7: Corresponde al número total de levantamientos que ha ingresado
Note on C6: Ingrese la distancia de acarreo promedio para cada levantamiento en esta tarea
Note on C7: Corresponde al número total de levantamientos que ha ingresado
Note on D6: Ingrese la distancia de acarreo promedio para cada levantamiento en esta tarea
Note on D7: Corresponde al número total de levantamientos que ha ingresado
Note on E6: Ingrese la distancia de acarreo promedio para cada levantamiento en esta tarea
Note on E7: Corresponde al número total de levantamientos que ha ingresado
Note on F6: Ingrese la distancia de acarreo promedio para cada levantamiento en esta tarea
Note on F7: Corresponde al número total de levantamientos que ha ingresado
Note on G6: Ingrese la distancia de acarreo promedio para cada levantamiento en esta tarea
Note on G7: Corresponde al número total de levantamientos que ha ingresado
Note on H6: Ingrese la distancia de acarreo promedio para cada levantamiento en esta tarea
Note on H7: Corresponde al número total de levantamientos que ha ingresado
Note on I6: Ingrese la distancia de acarreo promedio para cada levantamiento en esta tarea
Note on I7: Corresponde al número total de levantamientos que ha ingresado
Note on J6: Ingrese la distancia de acarreo promedio para cada levantamiento en esta tarea
Note on J7: Corresponde al número total de levantamientos que ha ingresado
Note on K6: Ingrese la distancia de acarreo promedio para cada levantamiento en esta tarea
Note on K7: gustavo.aravena:
Note on L6: Ingrese la distancia de acarreo promedio para cada levantamiento en esta tarea
Note on L7: Corresponde al número total de levantamientos que ha ingresado
Note on M6: Ingrese la distancia de acarreo promedio para cada levantamiento en esta tarea
Note on M7: Corresponde al número total de levantamientos que ha ingresado
Note on N6: Ingrese la distancia de acarreo promedio para cada levantamiento en esta tarea
Note on N7: Corresponde al número total de levantamientos que ha ingresado
Note on O6: Ingrese la distancia de acarreo promedio para cada levantamiento en esta tarea
Note on O7: Corresponde al número total de levantamientos que ha ingresado
Note on P6: Ingrese la distancia de acarreo promedio para cada levantamiento en esta tarea
Note on P7: Corresponde al número total de levantamientos que ha ingresado
Note on Q6: Ingrese la distancia de acarreo promedio para cada levantamiento en esta tarea
Note on Q7: Corresponde al número total de levantamientos que ha ingresado

## Calculations (hidden)
MAC Load/frequency boundaries from Snook & Ciriello 1991; FTK, box width 34 cm, lift distance 76 cm; max at 50 kg
| Once every (lifts per hour) | 5 seconds (720) | 9 seconds (400) | 14 seconds (250) | 1 minute (60) | 2 minutes (30) | 5 minutes (20) | 30 minutes (2) | Day (0)
|  | 8 hour values |  |  | 100%
50% of females | Green/Amber | 10 | 12 | 13 | 14 | 15 | 16 | 17 | 23
50% of males | Amber/Red | 16 | 19 | 22 | 30 | 34 | 37 | 38 | 44
10% of males | Red/Purple | 24 | 29 | 33 | 44 | 50 | 54 | 56 | 65
| Purple | 55 | 55 | 55 | 55 | 55 | 55 | 55 | 55
Per hour | Load (kg) | 0 | 1 | 2 | 3 | 4 | 5 | 6 | 7 | 8 | 9 | 10 | 11 | 12 | 13 | 14 | 15 | 16 | 17 | 18 | 19 | 20 | 21 | 22 | 23 | 24 | 25 | 26 | 27 | 28 | 29 | 30 | 31 | 32 | 33 | 34 | 35 | 36 | 37 | 38 | 39 | 40 | 41 | 42 | 43 | 44 | 45 | 46 | 47 | 48 | 49 | 50 | 51 | 52 | 53 | 54 | 55 | 56
R=6 physiol |  | 55 0: 800; 55 1: 800; 55 2: 800; 55 3: 800; 55 4: 800; 55 5: 800; 55 6: 800; 55 7: 800; 55 8: 800; 55 9: 800; 55 10: 800; 55 11: 800; 55 12: 800; 55 13: 800; 55 14: 800; 55 15: 800; 55 16: 800; 55 17: 800; 55 18: 800; 55 19: 800; 55 20: 554.2857; 55 21: 308.5714; 55 22: 257.1429
P=10 |  | 800 | 800 | 800 | 800 | 800 | 800 | 800 | 800 | 800 | 800 | 800 | 800 | 800 | 800 | 800 | 800 | 800 | 800 | 800 | 800 | 800 | 800 | 800 | 800 | 800 | 800 | 800 | 800 | 800 | 800 | 800 | 800 | 800 | 800 | 800 | 800 | 800 | 800 | 800 | 800 | 800 | 800 | 800 | 800 | 800 | 800 | 800 | 800 | 800 | 800 | 800 | 800
R=6 psychophy |  | 257.1429 | 257.1429 | 257.1429 | 257.1429 | 257.1429 | 257.1429 | 257.1429 | 257.1429 | 257.1429 | 257.1429 | 257.1429 | 257.1429 | 257.1429 | 257.1429 | 257.1429 | 257.1429 | 257.1429 | 257.1429 | 257.1429 | 257.1429 | 257.1429 | 257.1429 | 257.1429 | 257.1429 | 257.1429 | 257.1429 | 257.1429 | 257.1429 | 257.1429 | 257.1429 | 257.1429 | 257.1429 | 257.1429 | 257.1429 | 239.2208 | 221.2987 | 203.3766 | 185.4545 | 167.5325 | 149.6104 | 131.6883 | 113.7662 | 95.8442 | 77.9221 | 60 | 55 | 50 | 45 | 40 | 35 | 30 | 0
A/R physiol 2 |  | 55 0: 400; 55 1: 400; 55 2: 400; 55 3: 400; 55 4: 400; 55 5: 400; 55 6: 400; 55 7: 400; 55 8: 400; 55 9: 400; 55 10: 400; 55 11: 400; 55 12: 400; 55 13: 400; 55 14: 400; 55 15: 400; 55 16: 400; 55 17: 400; 55 18: 400; 55 19: 400; 55 20: 400
A=4 psychophys |  | 360 | 360 | 360 | 360 | 360 | 360 | 360 | 360 | 360 | 360 | 360 | 360 | 360 | 360 | 360 | 360 | 360 | 360 | 360 | 360 | 360 | 308.5714 | 257.1429 | 232.5 | 207.8571 | 183.2143 | 158.5714 | 133.9286 | 109.2857 | 84.6429 | 60 | 52.5 | 45 | 37.5 | 30 | 24 | 18 | 12 | 2 | 1.6875 | 1.375 | 1.0625 | 0.75 | 0.4375 | 0.125 | 0 | 0 | 0 | 0 | 0 | 0 | 0
A/R physiol 1 |  | 55 0: 800; 55 1: 800; 55 2: 800; 55 3: 800; 55 4: 800; 55 5: 800; 55 6: 800; 55 7: 800; 55 8: 800; 55 9: 800; 55 10: 800; 55 11: 800; 55 12: 800
G/A physiol |  | 55 0: 400; 55 1: 400; 55 2: 400; 55 3: 400; 55 4: 400; 55 5: 400; 55 6: 400; 55 7: 400; 55 8: 400; 55 9: 400; 55 10: 400; 55 11: 400; 55 12: 400
G=0 psychophys |  | 360 | 360 | 360 | 360 | 360 | 360 | 360 | 360 | 360 | 360 | 360 | 360 | 360 | 257.1429 | 60 | 30 | 12 | 2 | 1.6875 | 1.375 | 1.0625 | 0.75 | 0.4375 | 0.125 | 0 | 0 | 0 | 0 | 0 | 0 | 0 | 0 | 0 | 0 | 0 | 0 | 0 | 0 | 0 | 0 | 0 | 0 | 0 | 0 | 0 | 0 | 0 | 0 | 0 | 0 | 0 | 0
Weight |  | 0 | 1 | 2 | 3 | 4 | 5 | 6 | 7 | 8 | 9 | 10 | 11 | 12 | 13 | 14 | 15 | 16 | 17 | 18 | 19 | 20 | 21 | 22 | 23 | 24 | 25 | 26 | 27 | 28 | 29 | 30 | 31 | 32 | 33 | 34 | 35 | 36 | 37 | 38 | 39 | 40 | 41 | 42 | 43 | 44 | 45 | 46 | 47 | 48 | 49 | 50 | 51
Base |  | 0: 0; 1: 0; 2: 0; 3: 0; 4: 0; 5: 0; 6: 0; 7: 0; 8: 0; 9: 0; 10: 0; 11: 0; 12: 0; 13: 0; 14: 0; 15: 0; 16: 0; 17: 0; 18: 0; 19: 0; 20: 0; 21: 0; 22: 0; 23: 0
G | 41 | 360 | 360 | 360 | 360 | 360 | 360 | 360 | 360 | 360 | 360 | 360 | 360 | 360 | 257.1429 | 60 | 30 | 12 | 2 | 1.6875 | 1.375 | 1.0625 | 0.75 | 0.4375 | 0.125 | 0 | 0 | 0 | 0 | 0 | 0 | 0 | 0 | 0 | 0 | 0 | 0 | 0 | 0 | 0 | 0 | 0 | 0 | 0 | 0 | 0
A | 1 | 400 | 400 | 400 | 400 | 400 | 400 | 400 | 400 | 400 | 400 | 400 | 400 | 400 | 360 | 360 | 360 | 360 | 360 | 360 | 360 | 360 | 308.5714 | 257.1429 | 232.5 | 207.8571 | 183.2143 | 158.5714 | 133.9286 | 109.2857 | 84.6429 | 60 | 52.5 | 45 | 37.5 | 30 | 24 | 18 | 12 | 2 | 1.6875 | 1.375 | 1.0625 | 0.75 | 0.4375 | 0.125 | 0 | 0 | 0 | 0 | 0 | 0 | 0
R |  | 800 | 800 | 800 | 800 | 800 | 800 | 800 | 800 | 800 | 800 | 800 | 800 | 800 | 400 | 400 | 400 | 400 | 400 | 400 | 400 | 400 | 308.5714 | 257.1429 | 257.1429 | 257.1429 | 257.1429 | 257.1429 | 257.1429 | 257.1429 | 257.1429 | 257.1429 | 257.1429 | 257.1429 | 257.1429 | 239.2208 | 221.2987 | 203.3766 | 185.4545 | 167.5325 | 149.6104 | 131.6883 | 113.7662 | 95.8442 | 77.9221 | 60 | 55 | 50 | 45 | 40 | 35 | 30 | 0
P | [14 empty] | 800 | 800 | 800 | 800 | 800 | 800 | 800 | 800 | 800 | 800 | 800 | 800 | 800 | 800 | 800 | 800 | 800 | 800 | 800 | 800 | 800 | 800 | 800 | 800 | 800 | 800 | 800 | 800 | 800 | 800 | 800 | 800 | 800 | 800 | 800 | 800 | 800 | 800 | 800
Per 4-8 hr shift
R=6 physiol |  | 3000 | 3000 | 3000 | 3000 | 3000 | 3000 | 3000 | 3000 | 3000 | 3000 | 3000 | 3000 | 3000 | 3000 | 3000 | 3000 | 3000 | 3000 | 3000 | 3000 | 3000 | 2160 | 1800 | 0 | 0 | 0 | 0 | 0 | 0 | 0 | 0 | 0 | 0 | 0 | 0 | 0
P=10 |  | 3000 | 3000 | 3000 | 3000 | 3000 | 3000 | 3000 | 3000 | 3000 | 3000 | 3000 | 3000 | 3000 | 3000 | 3000 | 3000 | 3000 | 3000 | 3000 | 3000 | 3000 | 3000 | 3000 | 3000 | 3000 | 3000 | 3000 | 3000 | 3000 | 3000 | 3000 | 3000 | 3000 | 3000 | 3000 | 3000 | 3000 | 3000 | 3000 | 3000 | 3000 | 3000 | 3000 | 3000 | 3000 | 3000 | 3000 | 3000 | 3000 | 3000 | 3000 | 3000
R=6 psychophy |  | 1800 | 1800 | 1800 | 1800 | 1800 | 1800 | 1800 | 1800 | 1800 | 1800 | 1800 | 1800 | 1800 | 1800 | 1800 | 1800 | 1800 | 1800 | 1800 | 1800 | 1800 | 1800 | 1800 | 1800 | 1800 | 1800 | 1800 | 1800 | 1800 | 1800 | 1800 | 1800 | 1800 | 1800 | 1674.5455 | 1549.0909 | 1423.6364 | 1298.1818 | 1172.7273 | 1047.2727 | 921.8182 | 796.3636 | 670.9091 | 545.4545 | 420 | 385 | 350 | 315 | 280 | 245 | 210 | 0
A/R physiol 2 |  | 0: 2800; 1: 2800; 2: 2800; 3: 2800; 4: 2800; 5: 2800; 6: 2800; 7: 2800; 8: 2800; 9: 2800; 10: 2800; 11: 2800; 12: 2800; 13: 2800; 14: 2800; 15: 2800; 16: 2800; 17: 2800; 18: 2800; 19: 2800; 20: 2800
A=4 psychophys |  | 2520 | 2520 | 2520 | 2520 | 2520 | 2520 | 2520 | 2520 | 2520 | 2520 | 2520 | 2520 | 2520 | 2520 | 2520 | 2520 | 2520 | 2520 | 2520 | 2520 | 2520 | 2160 | 1800 | 1627.5 | 1455 | 1282.5 | 1110 | 937.5 | 765 | 592.5 | 420 | 367.5 | 315 | 262.5 | 210 | 168 | 126 | 84 | 14 | 11.8125 | 9.625 | 7.4375 | 5.25 | 3.0625 | 0.875 | 0 | 0 | 0 | 0 | 0 | 0 | 0
A/R physiol 1 |  | 0: 3000; 1: 3000; 2: 3000; 3: 3000; 4: 3000; 5: 3000; 6: 3000; 7: 3000; 8: 3000; 9: 3000; 10: 3000; 11: 3000; 12: 3000
G/A physiol |  | 0: 2800; 1: 2800; 2: 2800; 3: 2800; 4: 2800; 5: 2800; 6: 2800; 7: 2800; 8: 2800; 9: 2800; 10: 2800; 11: 2800; 12: 2800
G=0 psychophys |  | 2520 | 2520 | 2520 | 2520 | 2520 | 2520 | 2520 | 2520 | 2520 | 2520 | 2520 | 2520 | 2520 | 1800 | 420 | 210 | 84 | 14 | 11.8125 | 9.625 | 7.4375 | 5.25 | 3.0625 | 0.875 | 0 | 0 | 0 | 0 | 0 | 0 | 0 | 0 | 0 | 0 | 0 | 0 | 0 | 0 | 0 | 0 | 0 | 0 | 0 | 0 | 0 | 0 | 0 | 0 | 0 | 0 | 0 | 0
Weight |  | 0 | 1 | 2 | 3 | 4 | 5 | 6 | 7 | 8 | 9 | 10 | 11 | 12 | 13 | 14 | 15 | 16 | 17 | 18 | 19 | 20 | 21 | 22 | 23 | 24 | 25 | 26 | 27 | 28 | 29 | 30 | 31 | 32 | 33 | 34 | 35 | 36 | 37 | 38 | 39 | 40 | 41 | 42 | 43 | 44 | 45 | 46 | 47 | 48 | 49 | 50 | 51
Base |  | 0: 0; 1: 0; 2: 0; 3: 0; 4: 0; 5: 0; 6: 0; 7: 0; 8: 0; 9: 0; 10: 0; 11: 0; 12: 0; 13: 0; 14: 0; 15: 0; 16: 0; 17: 0; 18: 0; 19: 0; 20: 0; 21: 0; 22: 0; 23: 0
G |  | 2520 | 2520 | 2520 | 2520 | 2520 | 2520 | 2520 | 2520 | 2520 | 2520 | 2520 | 2520 | 2520 | 1800 | 420 | 210 | 84 | 14 | 11.8125 | 9.625 | 7.4375 | 5.25 | 3.0625 | 0.875 | 0 | 0 | 0 | 0 | 0 | 0 | 0 | 0 | 0 | 0 | 0 | 0 | 0 | 0 | 0 | 0
A |  | 2800 | 2800 | 2800 | 2800 | 2800 | 2800 | 2800 | 2800 | 2800 | 2800 | 2800 | 2800 | 2800 | 2520 | 2520 | 2520 | 2520 | 2520 | 2520 | 2520 | 2520 | 2160 | 1800 | 1627.5 | 1455 | 1282.5 | 1110 | 937.5 | 765 | 592.5 | 420 | 367.5 | 315 | 262.5 | 210 | 168 | 126 | 84 | 14 | 11.8125 | 9.625 | 7.4375 | 5.25 | 3.0625 | 0.875 | 0 | 0 | 0 | 0 | 0 | 0 | 0
R |  | 3000 | 3000 | 3000 | 3000 | 3000 | 3000 | 3000 | 3000 | 3000 | 3000 | 3000 | 3000 | 3000 | 2800 | 2800 | 2800 | 2800 | 2800 | 2800 | 2800 | 2800 | 2160 | 1800 | 1800 | 1800 | 1800 | 1800 | 1800 | 1800 | 1800 | 1800 | 1800 | 1800 | 1800 | 1674.5455 | 1549.0909 | 1423.6364 | 1298.1818 | 1172.7273 | 1047.2727 | 921.8182 | 796.3636 | 670.9091 | 545.4545 | 420 | 385 | 350 | 315 | 280 | 245 | 210 | 0
P | [13 empty] | 3000 | 3000 | 3000 | 3000 | 3000 | 3000 | 3000 | 3000 | 3000 | 3000 | 3000 | 3000 | 3000 | 3000 | 3000 | 3000 | 3000 | 3000 | 3000 | 3000 | 3000 | 3000 | 3000 | 3000 | 3000 | 3000 | 3000 | 3000 | 3000 | 3000 | 3000 | 3000 | 3000 | 3000 | 3000 | 3000 | 3000 | 3000 | 3000 | 3000
Per 8-12 hour shift
R=6 physiol |  | 4500 | 4500 | 4500 | 4500 | 4500 | 4500 | 4500 | 4500 | 4500 | 4500 | 4500 | 4500 | 4500 | 4500 | 4500 | 4500 | 4500 | 4500 | 4500 | 4500 | 4500 | 2160 | 1800 | 0 | 0 | 0 | 0 | 0 | 0 | 0 | 0 | 0 | 0 | 0 | 0 | 0
P=10 |  | 4500 | 4500 | 4500 | 4500 | 4500 | 4500 | 4500 | 4500 | 4500 | 4500 | 4500 | 4500 | 4500 | 4500 | 4500 | 4500 | 4500 | 4500 | 4500 | 4500 | 4500 | 4500 | 4500 | 4500 | 4500 | 4500 | 4500 | 4500 | 4500 | 4500 | 4500 | 4500 | 4500 | 4500 | 4500 | 4500 | 4500 | 4500 | 4500 | 4500 | 4500 | 4500 | 4500 | 4500 | 4500 | 4500 | 4500 | 4500 | 4500 | 4500 | 4500 | 4500
R=6 psychophy |  | 1800 | 1800 | 1800 | 1800 | 1800 | 1800 | 1800 | 1800 | 1800 | 1800 | 1800 | 1800 | 1800 | 1800 | 1800 | 1800 | 1800 | 1800 | 1800 | 1800 | 1800 | 1800 | 1800 | 1800 | 1800 | 1800 | 1800 | 1800 | 1800 | 1800 | 1800 | 1800 | 1800 | 1800 | 1674.5455 | 1549.0909 | 1423.6364 | 1298.1818 | 1172.7273 | 1047.2727 | 921.8182 | 796.3636 | 670.9091 | 545.4545 | 420 | 385 | 350 | 315 | 280 | 245 | 210 | 0
A/R physiol 2 |  | 0: 2800; 1: 2800; 2: 2800; 3: 2800; 4: 2800; 5: 2800; 6: 2800; 7: 2800; 8: 2800; 9: 2800; 10: 2800; 11: 2800; 12: 2800; 13: 2800; 14: 2800; 15: 2800; 16: 2800; 17: 2800; 18: 2800; 19: 2800; 20: 2800
A=4 psychophys |  | 2520 | 2520 | 2520 | 2520 | 2520 | 2520 | 2520 | 2520 | 2520 | 2520 | 2520 | 2520 | 2520 | 2520 | 2520 | 2520 | 2520 | 2520 | 2520 | 2520 | 2520 | 2160 | 1800 | 1627.5 | 1455 | 1282.5 | 1110 | 937.5 | 765 | 592.5 | 420 | 367.5 | 315 | 262.5 | 210 | 168 | 126 | 84 | 14 | 11.8125 | 9.625 | 7.4375 | 5.25 | 3.0625 | 0.875 | 0 | 0 | 0 | 0 | 0 | 0 | 0
A/R physiol 1 |  | 0: 4500; 1: 4500; 2: 4500; 3: 4500; 4: 4500; 5: 4500; 6: 4500; 7: 4500; 8: 4500; 9: 4500; 10: 4500; 11: 4500; 12: 4500
G/A physiol |  | 0: 2800; 1: 2800; 2: 2800; 3: 2800; 4: 2800; 5: 2800; 6: 2800; 7: 2800; 8: 2800; 9: 2800; 10: 2800; 11: 2800; 12: 2800
G=0 psychophys |  | 2520 | 2520 | 2520 | 2520 | 2520 | 2520 | 2520 | 2520 | 2520 | 2520 | 2520 | 2520 | 2520 | 1800 | 420 | 210 | 84 | 14 | 11.8125 | 9.625 | 7.4375 | 5.25 | 3.0625 | 0.875 | 0 | 0 | 0 | 0 | 0 | 0 | 0 | 0 | 0 | 0 | 0 | 0 | 0 | 0 | 0 | 0 | 0 | 0 | 0 | 0 | 0 | 0 | 0 | 0 | 0 | 0 | 0 | 0
Weight |  | 0 | 1 | 2 | 3 | 4 | 5 | 6 | 7 | 8 | 9 | 10 | 11 | 12 | 13 | 14 | 15 | 16 | 17 | 18 | 19 | 20 | 21 | 22 | 23 | 24 | 25 | 26 | 27 | 28 | 29 | 30 | 31 | 32 | 33 | 34 | 35 | 36 | 37 | 38 | 39 | 40 | 41 | 42 | 43 | 44 | 45 | 46 | 47 | 48 | 49 | 50 | 51
Base |  | 0: 0; 1: 0; 2: 0; 3: 0; 4: 0; 5: 0; 6: 0; 7: 0; 8: 0; 9: 0; 10: 0; 11: 0; 12: 0; 13: 0; 14: 0; 15: 0; 16: 0; 17: 0; 18: 0; 19: 0; 20: 0; 21: 0; 22: 0; 23: 0
G |  | 2520 | 2520 | 2520 | 2520 | 2520 | 2520 | 2520 | 2520 | 2520 | 2520 | 2520 | 2520 | 2520 | 1800 | 420 | 210 | 84 | 14 | 11.8125 | 9.625 | 7.4375 | 5.25 | 3.0625 | 0.875 | 0 | 0 | 0 | 0 | 0 | 0 | 0 | 0 | 0 | 0 | 0 | 0 | 0 | 0 | 0 | 0
A |  | 2800 | 2800 | 2800 | 2800 | 2800 | 2800 | 2800 | 2800 | 2800 | 2800 | 2800 | 2520 | 2520 | 2520 | 2520 | 2520 | 2520 | 2520 | 2520 | 2520 | 2520 | 2160 | 1800 | 1627.5 | 1455 | 1282.5 | 1110 | 937.5 | 765 | 592.5 | 420 | 367.5 | 315 | 262.5 | 210 | 168 | 126 | 84 | 14 | 11.8125 | 9.625 | 7.4375 | 5.25 | 3.0625 | 0.875 | 0 | 0 | 0 | 0 | 0 | 0 | 0
R |  | 4500 | 4500 | 4500 | 4500 | 4500 | 4500 | 4500 | 4500 | 4500 | 4500 | 4500 | 4500 | 4500 | 2800 | 2800 | 2800 | 2800 | 2800 | 2800 | 2800 | 2800 | 2160 | 1800 | 1800 | 1800 | 1800 | 1800 | 1800 | 1800 | 1800 | 1800 | 1800 | 1800 | 1800 | 1674.5455 | 1549.0909 | 1423.6364 | 1298.1818 | 1172.7273 | 1047.2727 | 921.8182 | 796.3636 | 670.9091 | 545.4545 | 420 | 385 | 350 | 315 | 280 | 245 | 210 | 0
P | [14 empty] | 4500 | 4500 | 4500 | 4500 | 4500 | 4500 | 4500 | 4500 | 4500 | 4500 | 4500 | 4500 | 4500 | 4500 | 4500 | 4500 | 4500 | 4500 | 4500 | 4500 | 4500 | 4500 | 4500 | 4500 | 4500 | 4500 | 4500 | 4500 | 4500 | 4500 | 4500 | 4500 | 4500 | 4500 | 4500 | 4500 | 4500 | 4500 | 4500
|  | Hourly rate | 4-8 hr shifts | 8-12 hr shifts
| Picking duration | 0: 1; 1: 8; 2: 8; 4: Shift duration; 5: 4:00; 6: 5:00; 7: 6:00; 8: 6:30; 9: 7:00; 10: 7:30; 11: 8:00; 12: 8:30; 13: 9:00; 14: 9:30; 15: 10:00; 16: 10:30; 17: 11:00; 18: 11:30; 19: 12:00
| Picking duration | 0: 1; 1: 7; 2: 7; 4: Breaks; 5: 0:15; 6: 0:20; 7: 0:20; 8: 0:30; 9: 0:30; 10: 0:45; 11: 1:00; 12: 1:00; 13: 1:10; 14: 1:10; 15: 1:15; 16: 1:15; 17: 1:15; 18: 1:30; 19: 1:30
Lifts per min | Picking duration | 0: 1:00; 1: 7:00; 2: 7:00; 4: Picking duration; 5: 3:45; 6: 4:40; 7: 5:40; 8: 6:00; 9: 6:30; 10: 6:45; 11: 7:00; 12: 7:30; 13: 7:50; 14: 8:20; 15: 8:45; 16: 9:15; 17: 9:45; 18: 10:00; 19: 10:30
0.0020833 | 8 h | 0: 0.125; 1: 0.875; 2: 0.875
0.033333 | 30 min | 0: 2; 1: 14; 2: 14; 4: Hlookup Decimal duration; 5: 0; 6: 4; 7: 5; 8: 6; 9: 6.5; 10: 7; 11: 7.5; 12: 8; 13: 8.5; 14: 9; 15: 9.5; 16: 10; 17: 10.5; 18: 11; 19: 11.5; 20: 12
0.2 | 5 min | 0: 12; 1: 84; 2: 84; 4: Decimal breaks; 5: 0.25; 6: 0.33333; 7: 0.33333; 8: 0.5; 9: 0.5; 10: 0.75; 11: 1; 12: 1; 13: 1.1667; 14: 1.1667; 15: 1.25; 16: 1.25; 17: 1.25; 18: 1.5; 19: 1.5; 20: 0
0.5 | 2 min | 0: 30; 1: 210; 2: 210; 4: Decimal picking time; 5: 3.75; 6: 4.6667; 7: 5.6667; 8: 6; 9: 6.5; 10: 6.75; 11: 7; 12: 7.5; 13: 7.8333; 14: 8.3333; 15: 8.75; 16: 9.25; 17: 9.75; 18: 10; 19: 10.5
1 | 1 min | 0: 60; 1: 420; 2: 420; 4: %breaks; 5: 6.25%; 6: 6.667%; 7: 5.556%; 8: 7.692%; 9: 7.143%; 10: 10%; 11: 12.5%; 12: 11.76%; 13: 12.96%; 14: 12.28%; 15: 12.5%; 16: 11.9%; 17: 11.36%; 18: 13.04%; 19: 12.5%
4.2857 | 14 sec | 0: 257.1429; 1: 1800; 2: 1800
6 | 10 sec | 0: 360; 1: 2520; 2: 2520
6.6667 | 9 sec | 0: 400; 1: 2800; 2: 2800
12 | 5 sec | 0: 720; 1: 5040; 2: 5040
Graph upper limit |  | 0: 800; 1: 3000; 2: 4500
Task |  | 0: Nombre tarea 1; 1: Nombre tarea 2; 2: Nombre tarea 3; 3: Nombre tarea 4; 4: Nombre de la tarea 5; 5: Nombre de la tarea 6; 6: Nombre de la tarea 7; 7: Nombre de la tarea 8; 8: Nombre de la tarea 9; 9: Nombre de la tarea 10; 10: Nombre de la tarea 11; 11: Nombre de la tarea 12; 12: Nombre de la tarea 13; 13: Nombre de la tarea 14; 14: Nombre de la tarea 15; 15: Nombre de la tarea 16
N |  | 0: 0; 1: 0; 2: 0; 3: 0; 4: 0; 5: 0; 6: 0; 7: 0; 8: 0; 9: 0; 10: 0; 11: 0; 12: 0; 13: 0; 14: 0; 15: 0
Mean task carry distance |  | 0: 0; 1: 0; 2: 0; 3: 0; 4: 0; 5: 0; 6: 0; 7: 0; 8: 0; 9: 0; 10: 0; 11: 0; 12: 0; 13: 0; 14: 0; 15: 0
Task number of carries |  | 0: 0; 1: 0; 2: 0; 3: 0; 4: 0; 5: 0; 6: 0; 7: 0; 8: 0; 9: 0; 10: 0; 11: 0; 12: 0; 13: 0; 14: 0; 15: 0
Task carry distance |  | 0: 0; 1: 0; 2: 0; 3: 0; 4: 0; 5: 0; 6: 0; 7: 0; 8: 0; 9: 0; 10: 0; 11: 0; 12: 0; 13: 0; 14: 0; 15: 0
Equivalent lifts |  | 0: 0; 1: 0; 2: 0; 3: 0; 4: 0; 5: 0; 6: 0; 7: 0; 8: 0; 9: 0; 10: 0; 11: 0; 12: 0; 13: 0; 14: 0; 15: 0
Minimum |  | 0: 0
Maximum |  | 0: 0
Total load handled |  | 0: 0
Mode |  | 0: 0
Number of modal values |  | 0: 0
Largest Mode |  | 0: 0
Median |  | 0: 0
Mean |  | 0: 0
N |  | 0: 0
25th percentile |  | 0: 0
50th percentile |  | 0: 0
75th percentile |  | 0: 0
Half N |  | 0: 0
Número total de acarreos |  | 0: 0
Distancia total de acarreos |  | 0: 0
Lifts equivalent to carry distance |  | 0: 0
Mean + carry adjustment |  | 0: 0
Maximum |  | 0: 0
|  | Per 4-8 hr shift |  |  |  | Per 8-12 hour shift
¿Qué es esto? | Color de la barra | 0: Peso; 1: Altura de la barra; 2: Peso ajustado; 3: Color de la banda; 4: Peso ajustado; 5: Color de la banda
Pesos individuales
Carga máxima |  | 0: 0; 1: 0; 2: 0; 3: G; 4: 0; 5: G
Carga del percentil 25 |  | 0: 0; 1: 0; 2: 0; 3: G; 4: 0; 5: G
Carga media (promedio) |  | 0: 0; 1: 0; 2: 0; 3: G; 4: 0; 5: G
Carga mediana (central) |  | 0: 0; 1: 0; 2: 0; 3: G; 4: 0; 5: G
Carga más común (moda) |  | 0: 0; 1: 0; 2: 0; 3: G; 4: 0; 5: G
Carga del percentil 75 |  | 0: 0; 1: 0; 2: 0; 3: G; 4: 0; 5: G
Carga media + factor de acarreo |  | 0: 0; 1: 0; 2: 0; 3: G; 4: 0; 5: G; 7: 0
Banda de color general / Puntaje para hoja MAC |  | 3: G/0; 5: G/0
Carga total manejada |  | 0: 0
Número total de acarreos |  | 0: 0
Distancia total de acarreos |  | 0: 0
Frequency |  | 0 | 0 | 0 | 0 | 0 | 0 | 0 | 0 | 0 | 0 | 0 | 0 | 0 | 0 | 0 | 0 | 0 | 0 | 0 | 0 | 0 | 0 | 0 | 0 | 0 | 0 | 0 | 0 | 0 | 0 | 0 | 0 | 0 | 0 | 0 | 0 | 0 | 0 | 0 | 0 | 0 | 0 | 0 | 0 | 0 | 0 | 0 | 0 | 0 | 0 | 0 | 0
Cumulative distribution |  | 0 | 0 | 0 | 0 | 0 | 0 | 0 | 0 | 0 | 0 | 0 | 0 | 0 | 0 | 0 | 0 | 0 | 0 | 0 | 0 | 0 | 0 | 0 | 0 | 0 | 0 | 0 | 0 | 0 | 0 | 0 | 0 | 0 | 0 | 0 | 0 | 0 | 0 | 0 | 0 | 0 | 0 | 0 | 0 | 0 | 0 | 0 | 0 | 0 | 0 | 0 | 0
% cumulative distribution |  | #DIV/0! | #DIV/0! | #DIV/0! | #DIV/0! | #DIV/0! | #DIV/0! | #DIV/0! | #DIV/0! | #DIV/0! | #DIV/0! | #DIV/0! | #DIV/0! | #DIV/0! | #DIV/0! | #DIV/0! | #DIV/0! | #DIV/0! | #DIV/0! | #DIV/0! | #DIV/0! | #DIV/0! | #DIV/0! | #DIV/0! | #DIV/0! | #DIV/0! | #DIV/0! | #DIV/0! | #DIV/0! | #DIV/0! | #DIV/0! | #DIV/0! | #DIV/0! | #DIV/0! | #DIV/0! | #DIV/0! | #DIV/0! | #DIV/0! | #DIV/0! | #DIV/0! | #DIV/0! | #DIV/0! | #DIV/0! | #DIV/0! | #DIV/0! | #DIV/0! | #DIV/0! | #DIV/0! | #DIV/0! | #DIV/0! | #DIV/0! | #DIV/0! | #DIV/0!
Summary
Mean |  | 0: 0
25th percentile |  | 0: 0
Median |  | 0: 0
Mode |  | 0 | 0 | 0 | 0 | 0 | 0 | 0 | 0 | 0 | 0 | 0 | 0 | 0 | 0 | 0 | 0 | 0 | 0 | 0 | 0 | 0 | 0 | 0 | 0 | 0 | 0 | 0 | 0 | 0 | 0 | 0 | 0 | 0 | 0 | 0 | 0 | 0 | 0 | 0 | 0 | 0 | 0 | 0 | 0 | 0 | 0 | 0 | 0 | 0 | 0 | 0 | 0
75th percentile |  | 0: 0
Mean + carry adjustment |  | 0: 0
Modal value |  | 0 | 1 | 2 | 3 | 4 | 5 | 6 | 7 | 8 | 9 | 10 | 11 | 12 | 13 | 14 | 15 | 16 | 17 | 18 | 19 | 20 | 21 | 22 | 23 | 24 | 25 | 26 | 27 | 28 | 29 | 30 | 31 | 32 | 33 | 34 | 35 | 36 | 37 | 38 | 39 | 40 | 41 | 42 | 43 | 44 | 45 | 46 | 47 | 48 | 49 | 50 | 51
Heaviest modal value
Maximum

## Low frequency (hidden)
Shift length (4:00 - 8:00 hrs) |  |  | 0.33333 |  | Colour band | What it means | Action to take
[5 empty] | P | Very high level of risk | Eliminate these lifting operations as the highest priority.
Such operations may represent a serious risk of injury and should come under close scrutiny.
Tabla de resumen
Bar colour | What it is | Peso | Altura de la barra | Color de la banda | R | High level of risk - Prompt action needed | Consider eliminating manual handling of these items or reducing the item weights or reducing the number of lifts per day of these items. If any summary value bars fall into this zone, take prompt action to reduce the overall load handled.
This may expose a significant proportion of the working population to risk of injury.
Individual weights
| Carga máxima | 0 | 0 | G
| Carga del percentil 25 | 0 | 0 | G | A | Medium level of risk - Examine tasks closely | Consider reducing the item weights or reducing the number of lifts per day of these items.
| Carga media (promedio) | 0 | 0 | G
| Carga mediana (central) | 0 | 0 | G | G | Low level of risk | Consider the vulnerability of special risk groups (eg pregnant women, young workers etc) where appropriate.
| Carga más común (moda) | 0 | 0 | G
| Carga del percentil 75 | 0 | 0 | G
| Carga media + factor de acarreo | 0 | 0 | G
Banda de color general / Puntaje para hoja MAC |  |  |  | G/0

## 4-8 hr shifts
Duración del turno en hh:mm (04:00 - 08:00 hrs) |  |  | 0.33333 |  | Color de la banda | Qué significa | Acción a realizar
[5 empty] | P | Muy alto nivel de riesgo | Elimine el manejo manual de estos artículos como la más alta prioridad.
Dichas operaciones pueden representar un grave riesgo de lesión y deben ser objeto de un análisis riguroso.
Tabla de resumen
Bar colour | ¿Qué es esto? | Peso | Altura de la barra | Color de la banda | R | Alto nivel de riesgo: se necesita una acción inmediata | Pregunte si puede eliminar el manejo manual de estos artículos o reducir el peso del artículo o reducir el número de levantamientos por día de estos artículos. Si alguna barra de valor de resumen cae en esta zona, tome medidas rápidas para reducir la carga total manejada.
Esto puede exponer a una proporción significativa de la población de trabajadores a riesgo de lesiones.
Pesos individuales
| Carga máxima | 0.0 kg | 0 | G
| Carga del percentil 25 | 0.0 kg | 0 | G | A | Nivel de riesgo medio: examine las tareas de cerca | Pregunte si puede reducir el peso del artículo o reducir el número de levantamientos por día de estos artículos.
| Carga media (promedio) | 0.0 kg | 0 | G
| Carga mediana (central) | 0.0 kg | 0 | G | G | Nivel de riesgo bajo | Considere la vulnerabilidad de grupos especiales de riesgo (por ejemplo, mujeres embarazadas, trabajadores jóvenes, etc.) cuando corresponda.
| Carga más común (moda) | 0.0 kg | 0 | G
| Carga del percentil 75 | 0.0 kg | 0 | G
| Carga media + factor de acarreo | 0.0 kg | 0 | G
Banda de color general / Puntaje para hoja MAC |  |  |  | G/0
Total | Carga total manejada: | 0 kg
| Número total de acarreos: | 0
| Distancia total de acarreos: | 0 m

## 8-12 hr shifts
Duración del turno en hh:mm (08:00 - 12:00 hrs) |  |  | 0.33333 |  | Color de la banda | Qué significa | Acción a realizar
[5 empty] | P | Muy alto nivel de riesgo | Elimine el manejo manual de estos artículos como la más alta prioridad.
Dichas operaciones pueden representar un grave riesgo de lesión y deben ser objeto de un análisis riguroso.
Tabla de resumen
Bar colour | ¿Qué es esto? | Peso | Altura de la barra | Color de la banda | R | Alto nivel de riesgo: se necesita una acción inmediata | Pregunte si puede eliminar el manejo manual de estos artículos o reducir el peso del artículo o reducir el número de levantamientos por día de estos artículos. Si alguna barra de valor de resumen cae en esta zona, tome medidas rápidas para reducir la carga total manejada.
Esto puede exponer a una proporción significativa de la población de trabajadores a riesgo de lesiones.
Pesos individuales
| Carga máxima | 0.0 kg | 0 | G
| Carga del percentil 25 | 0.0 kg | 0 | G | A | Nivel de riesgo medio: examine las tareas de cerca | Pregunte si puede reducir el peso del artículo o reducir el número de levantamientos por día de estos artículos.
| Carga media (promedio) | 0.0 kg | 0 | G
| Carga mediana (central) | 0.0 kg | 0 | G | G | Nivel de riesgo bajo | Considere la vulnerabilidad de grupos especiales de riesgo (por ejemplo, mujeres embarazadas, trabajadores jóvenes, etc.) cuando corresponda.
| Carga más común (moda) | 0.0 kg | 0 | G
| Carga del percentil 75 | 0.0 kg | 0 | G
| Carga media + factor de acarreo | 0.0 kg | 0 | G
Banda de color general / Puntaje para hoja MAC |  |  |  | G/0
Total | Carga total manejada: | 0 kg
| Número total de acarreos: | 0
| Distancia total de acarreos: | 0 m